## Zadanie
Odberate?: Obec Horné Mladonice |  |  |  | Spracoval: | [17 empty] | V module | Hlavi?ka1 | Mena | Hlavi?ka2 | Obdobie
Projektant: Ing.Arch.Ivan SUPUKA |  |  |  | JKSO : | [17 empty] | Rozpo?et | Preh?ad rozpo?tových nákladov v | EUR
Dodávate?: |  |  |  | Dátum: 10.01.2016 | [17 empty] | ?erpanie | Súpis vykonaných prác a dodávok v | SKK | za obdobie | Mesiac 1999
[22 empty] | VK | Preh?ad kalkulovaných nákladov v | SKK
Stavba :Rekonštrukcia Domu smútku v obci Horné Mladonice | [21 empty] | VF | Súpis vykonaných prác a dodávok v | SKK | za obdobie | Mesiac 1999
Objekt :SO-03 Oporný múr
Ing. Ra?áková |  |  | Preh?ad rozpo?tových nákladov v EUR
Por. | Kód | Kód položky | Popis položky, stavebného dielu, remesla, | Množstvo | Merná | Jednotková | Konštrukcie | Špecifikovaný | Spolu | Hmotnos? v tonách |  | Su? v tonách |  | Pozícia | Množstvo | Množstvo | Množstvo | Vy?atý | Vysoká sadzba | Typ
?íslo | cenníka |  | výkaz-výmer | výmera | jednotka | cena | a práce | materiál |  | Jednotková | Spolu | Jednotková | Spolu |  | rozpo?tované | od za?iatku | dodatok | z režimu stavba | DPH ( materiál ) | položky | Nh
PRÁCE A DODÁVKY HSV
1 - ZEMNE PRÁCE
1 | 272 | 12110-1101 | Odstránenie ornice s premiestnením do 50 m | 4 | m3 | [14 empty] | E |  | 45.11.21 | 102010101
20*1*0,2 = 4.000
2 | 001 | 12220-1101 | Odkopávky a prekopávky nezapaž. v horn. tr. 3 do 100 m3 | 15 | m3 | [14 empty] | E |  | 45.11.21 | 102040002001
20*1,5*1/2 = 15.000
3 | 001 | 12220-1109 | Príplatok za lepivos? horniny tr.3 | 15 | m3 | [14 empty] | E |  | 45.11.21 | 102020002009
4 | 272 | 13221-1201 | H?benie rýh šírka nad 60 cm v hornine 3 ru?ne | 14 | m3 | [14 empty] | E |  | 45.11.21 | 103020202
20*1*0,7 = 14.000
5 | 272 | 16260-1102 | Vodorovné premiestnenie výkopu do 5000 m horn. tr. 1-4 | 14 | m3 | [14 empty] | E |  | 45.11.21 | 10602
6 | 272 | 17120-1201 | Uloženie sypaniny na skládku | 14 | m3 | [14 empty] | E |  | 45.11.24 | 104010007001
7 | 001 | 17420-1121 | Zásyp nezhutnený jám, šachiet, rýh, zárezov alebo okolo objektov do 100 m3 | 14 | m3 | [14 empty] | E |  | 45.11.21
.
.
8 | 232 | 18100-6113 | Rozprestr. zeminy schop. zúrod. v rovine hr. do 20 cm | 20 | m2 | [14 empty] | E |  | 45.11.23 | 108050102053
4/0,2 = 20.000
1 - ZEMNE PRÁCE spolu:
2 - ZÁKLADY
9 | 271 | 21275-2127 | Trativody z flexodrenážnych rúr DN 160 so štrk. lôžkom a obsypom | 20 | m | [14 empty] | E |  | 45.11.21 | 201030906002
10 | 002 | 21275-511R | Odvodnenie opor. múru z PVC rúrok sv. 5 cm | 3 | m | [14 empty] | E |  | 45.11.21 | 201030801001
20/2*0,3 = 3.000
11 | 211 | 21297-2113 | Opláštenie filtra?nou textíliou drenážnych rúr DN 160 | 20 | m | [14 empty] | E |  | 45.21.21
12 | 002 | 27157-1111 | Vankúš pod základy zo štrkopiesku triedeného | 2 | m3 | [14 empty] | E |  | 45.25.21 | 201020101002
1*0,1*20 = 2.000
13 | 011 | 27432-1511 | Základové pásy zo železobetónu tr. C 25/30 | 14 | m3 | [14 empty] | E |  | 45.25.32
20*1*0,7 = 14.000
14 | 011 | 27436-1821 | Výstuž základových pásov 10505 | 0.319 | t | [14 empty] | E |  | 45.25.32 | 1101012106001
(11,87*0,888*20/1000+10*0,395*20/1000)*1,1 = 0.319
.
.
2 - ZÁKLADY spolu:
3 - ZVISLÉ A KOMPLETNÉ KONŠTRUKCIE
15 | 011 | 31127-2202 | Murivo nosné z bet.tvárnic PREMAC DT25 hr.250mm s výpl?ou B20 | 8 | m3 | [14 empty] | E |  | 45.25.50 | 1202010204103
20*1,6*0,25 = 8.000
16 | 011 | 31136-1821 | Výstuž nadzákladových múrov nosných 10505 | 0.242 | t | [14 empty] | E |  | 45.25.32 | 1102012106001
(6,2*0,888+3,95*0,395+10*0,395)*20/1000*1,1 = 0.242
3 - ZVISLÉ A KOMPLETNÉ KONŠTRUKCIE spolu:
9 - OSTATNÉ KONŠTRUKCIE A PRÁCE
17 | 015 | 99815-1111 | Presun hmôt oplotenie, obj. zvláštne, rôzne murov. v. do 10m | 63.544 | t | [14 empty] | E |  | 45.21.64 | 1199220000101
9 - OSTATNÉ KONŠTRUKCIE A PRÁCE spolu:
PRÁCE A DODÁVKY HSV spolu:
PRÁCE A DODÁVKY PSV
767 - Konštrukcie doplnk. kovové stavebné
18 | 767 | 76716-1140 | Montáž zábradlia rovného z rúrok do muriva, nad 45 kg | 20 | m | [14 empty] | I |  | 45.42.12 | 6702010301004
19 | MAT | 553 000020 | Oce?ové konštrukcie - oplotenie s náterom | 113.212 | kg | [14 empty] | I |  | 28.11.23
(20+1,2*11)*3,1*1,1 = 113.212
20 | 767 | 99876-7201 | Presun hmôt pre kovové stav. doplnk. konštr. v objektoch výšky do 6 m |  | % | [14 empty] | I |  | 45.42.12 | 6799670001603
767 - Konštrukcie doplnk. kovové stavebné spolu:
PRÁCE A DODÁVKY PSV spolu:
Za rozpo?et celkom

## Figury
Odberate?: Obec Horné Mladonice |  |  | Spracoval:
Projektant: Ing.Arch.Ivan SUPUKA |  |  | JKSO :
Dodávate?: |  |  | Dátum: 10.01.2016
Stavba :Rekonštrukcia Domu smútku v obci Horné Mladonice
Objekt :SO-03 Oporný múr
Ing. Ra?áková
Názov figúry | Popis figúry | Aritmetický výraz | Hodnota