## Zadanie
Odberateľ: Obec Horné Mladonice |  |  |  | Spracoval: | [17 empty] | V module | Hlavička1 | Mena | Hlavička2 | Obdobie
Projektant: Ing.Arch.Ivan SUPUKA |  |  |  | JKSO : | [17 empty] | Rozpočet | Prehľad rozpočtových nákladov v | EUR
Dodávateľ: |  |  |  | Dátum: 17.10.2017 | [17 empty] | Čerpanie | Súpis vykonaných prác a dodávok v | SKK | za obdobie | Mesiac 1999
[22 empty] | VK | Prehľad kalkulovaných nákladov v | SKK
Stavba :Rekonštrukcia Domu smútku v obci Horné Mladonice | [21 empty] | VF | Súpis vykonaných prác a dodávok v | SKK | za obdobie | Mesiac 1999
Objekt :SO-02 Chodník
Ing. Račáková |  |  | Prehľad rozpočtových nákladov v EUR
Por. | Kód | Kód položky | Popis položky, stavebného dielu, remesla, | Množstvo | Merná | Jednotková | Konštrukcie | Špecifikovaný | Spolu | Hmotnosť v tonách |  | Suť v tonách |  | Pozícia | Množstvo | Množstvo | Množstvo | Vyňatý | Vysoká sadzba | Typ
číslo | cenníka |  | výkaz-výmer | výmera | jednotka | cena | a práce | materiál |  | Jednotková | Spolu | Jednotková | Spolu |  | rozpočtované | od začiatku | dodatok | z režimu stavba | DPH ( materiál ) | položky | Nh
PRÁCE A DODÁVKY HSV
1 - ZEMNE PRÁCE
1 | 272 | 11310-6600 | Rozobratie zámkovej dlažby "DR" | 187.97 | m2 | [14 empty] | E |  | 45.11.11 | 503016601251
.
2 | 221 | 11310-7111 | Odstránenie podkladov alebo krytov z kameniva ťaž. hr. do 10 cm, do 200 m2 | 187.97 | m2 | [14 empty] | E |  | 45.11.11 | 503026301240
3 | 001 | 12210-2201 | Odkopávky pre cesty v horn. tr. 1-2 do 100 m3 | 56.386 | m3 | [14 empty] | E |  | 45.11.24 | 102040001001
"DN" 281,93*0,2 = 56.386
4 | 272 | 16260-1102 | Vodorovné premiestnenie výkopu do 5000 m horn. tr. 1-4 | 42.207 | m3 | [14 empty] | E |  | 45.11.21 | 10602
56,389-14,182 = 42.207
5 | 272 | 17120-1201 | Uloženie sypaniny na skládku | 42.207 | m3 | [14 empty] | E |  | 45.11.24 | 104010007001
.
6 | 001 | 17420-1121 | Zásyp nezhutnený jám, šachiet, rýh, zárezov alebo okolo objektov do 100 m3 | 14.182 | m3 | [14 empty] | E |  | 45.11.21
"okolo obrubníkov" 101,3*0,7*0,2 = 14.182
1 - ZEMNE PRÁCE spolu:
2 - ZÁKLADY
7 | 001 | 21590-1101 | Zhutnenie podložia z hor. súdr. do 92%PS a nesúdr. Id do 0,8 | 563.86 | m2 | [14 empty] | E |  | 45.11.21 | 108030001001
281,93+281,93 = 563.860
8 | 002 | 28997-0112 | Vrstva z geotextílie Tatratex PP 400g/m2 prisypaním | 563.86 | m2 | [14 empty] | E |  | 45.25.21 | 20611
.
9 | 002 | 28997-111R | Odstránenie podkladu geotextília | 187.97 | m2 | [14 empty] | E |  | 45.25.21
2 - ZÁKLADY spolu:
5 - KOMUNIKÁCIE
10 | 221 | 56422-1111 | Podklad zo štrkopiesku hr. 8 cm | 563.86 | m2 | [14 empty] | E |  | 45.23.11 | 2201010200105
.
11 | 221 | 59691-1220 | Kladenie zámkovej dlažby na cesty hr. 8 cm sk. B pl do 50 m2 | 563.86 | m2 | [14 empty] | E |  | 45.23.12
"DR" 187,97 = 187.970
"DN" 8*3+70,66 = 94.660
12 | MAT | 592 450300 | Dlažba zámková prírodná "DN" | 284.749 | m2 | [14 empty] | E |  | 26.61.11
"DN" 281,93*1,01 = 284.749
5 - KOMUNIKÁCIE spolu:
9 - OSTATNÉ KONŠTRUKCIE A PRÁCE
13 | 221 | 91656-1111 | Osadenie záhonového obrubníka betónového do lôžka z betónu s bočnou oporou | 101.3 | m | [14 empty] | E |  | 45.23.12 | 222508
(2*2+4)*3+11,5+20*2+7+3,15+12,15+3,5 = 101.300
14 | MAT | 592 173208 | Obrubník záhonový 100x5x20 | 102.313 | kus | [14 empty] | E |  | 26.61.11
101,3*1,01 = 102.313
15 | 221 | 91810-1111 | Lôžko pod obrubníky, krajníky, obruby z betónu tr. B 12,5 - B 15 | 4.052 | m3 | [14 empty] | E |  | 45.23.12 | 2225098001021
0,2*0,2*101,3 = 4.052
16 | 231 | 93612-4112 | Osadenie stabilnej lavice so zabetónovaním nôh | 6 | kus | [14 empty] | E |  | 45.11.12 | 1103043202502
17 | MAT | 592 890130 | Lavica parková typová 1800x600mm | 6 | kus | [14 empty] | E |  | 26.61.12
18 | 211 | 93613-111R | Osadenie koša odpadkového so zabetónovaním | 3 | kus | [14 empty] | E |  | 45.21.21
19 | MAT | 592 891100 | Kôš odpadkový typový | 3 | kus | [14 empty] | E |  | 26.61.12
20 | 221 | 97905-4441 | Očistenie vybúraných dlaždíc, dosák s pôv. vypl. škár kamenivom | 187.97 | m2 | [14 empty] | E |  | 45.11.11 | 2225159200812
21 | 013 | 97908-1111 | Odvoz sute a vybúraných hmôt na skládku do 1 km | 31.203 | t | [14 empty] | E |  | 45.11.11 | 508020002001
22 | 013 | 97908-1121 | Odvoz sute a vybúraných hmôt na skládku každý ďalší 1 km | 312.03 | t | [14 empty] | E |  | 45.11.11 | 508020002002
23 | 211 | 97908-7112 | Nakladanie sute | 31.203 | t | [14 empty] | E |  | 45.11.11 | 508038801220
24 | 013 | 97913-1413 | Poplatok za ulož.a znešk.stav.odp na urč.sklád.-hlušina a kamenivo "O"-ost.odpad | 31.203 | t | [14 empty] | E |  | 45.11.11 | 50803
25 | 221 | 99822-3011 | Presun hmôt pre komunikácie, kryt dlaždený | 225.738 | t | [14 empty] | E |  | 45.23.14 | 2299220400121
9 - OSTATNÉ KONŠTRUKCIE A PRÁCE spolu:
PRÁCE A DODÁVKY HSV spolu:
Za rozpočet celkom

## Figury
Odberateľ: Obec Horné Mladonice |  |  | Spracoval:
Projektant: Ing.Arch.Ivan SUPUKA |  |  | JKSO :
Dodávateľ:
Stavba :Rekonštrukcia Domu smútku v obci Horné Mladonice*
Objekt :SO-02 Chodník
Ing. Račáková
Názov figúry | Popis figúry | Aritmetický výraz | Hodnota